## Sheet1
序号 | 设备名称 | 技术参数 | 预计每次 使用数量 | 单位 | 预计每年 使用次数 | 单个单次使用 单价的限价
一、音响系统设备
1 | 一线品牌主扩线阵列扬声器 | 1、低频驱动：2X12英寸钕磁差速驱动.双音圈.高频3X2英寸钕磁压缩驱动 | 8 | 只 | 4 | 250
2、额定功率:≥800W/1600W低频连续.高频 300W连续
3、频率响应：46Hz-19kHz
4、覆盖角度：-6db垂直90
5、最大声压：≥140db
2 | 一线品牌左右线阵超低音扬声器 | 1、单18寸超低频扬声器，18寸低音 | 4 | 只 | 4 | 250
2、功率:不小于800W/3200W(连续/峰值)
3、频率范围:35Hz-200Hz
4、最大声压级：≥120dB
3 | 专业线阵吊架 | 线阵音箱配套吊架。 | 1 | 套
4 | 辅助扬声器 | 1、不小于12寸二分频全频扬声器 | 4 | 只 | 2 | 150
2、频率范围：60HZ-20KHZ 3、覆盖角度：100-70°‌‌
4、功率：500W-800W 5、最大声压级：≥120db
5 | 返听扬声器 | 1、频率范围：60HZ-20KHZ‌ | 4 | 只 | 4 | 100
2、功率：400W/800W‌
3、频率响应：90HZ-20KHZ‌
4、覆盖角度70x70°
6 | 全数字低音炮功放 | 1、保护功能：欠压保护、延时保护、功放输出直流保护、过热保护、过载保护等 | 2 | 台 | 4 | 200
2、额定功率：≥2×1500W/8Ω，2×2550W/4Ω，桥接3000W
3、RMS输出电压≥112V
4、频率响应：20Hz～20kHz
7 | RCF线阵数字功放 | 1、额定功率：≥1200W/通道 | 4 | 台 | 4 | 200
2、总谐波失真≤0.10%
3、电压适应范围：AC100V～240V，50Hz/60Hz
8 | RCF返听功放 | 1、额定功率：≥2×600W/8Ω2×1000W/4Ω 2、频率响应：20Hz～20kHz | 2 | 台 | 4 | 100
3、保护功能：开机软启动.短路.过载.过热等多重保护
4、电压适应范围：AC100V～240V，50Hz/60Hz；
9 | 一线品牌数字调音台 | 1、输入通道：≥40路输入通道 | 1 | 台 | 4 | 1000
2、输出通道：≥12路立体声混音输出
3、效果器： 仿真模拟效果器，内含对经典混响、门限混响、延时和调制器，具备专有的立体声返回
4、输入处理：话放、高通滤波器、门限、参量均衡器、压缩器、延时
5、输出处理：参量均衡器、图示均衡器、压缩器、延时自动话筒混音
10 | 一线品牌音频处理器 | 1、通道配置：≥8进8出，支持模拟/数字输入输出 |  | 台
2、主要功能：压限.参量均衡.分频.延时.增益
11 | 一线品牌无线麦克风 | 1、技术参数：频响20HZ-20KHZ频率范围，超过120db | 14 | 套 | 4 | 100
2、射频功率：1-10MW可选射频输出功率，连续工作≥8小时
3、工作范围：≥100米
12 | 一线品牌无线耳麦 | 1、技术参数：频响20HZ-20KHZ频率范围，超过120db | 8 | 套 | 4 | 100
2、射频功率：1-10MW可选射频输出功率，连续工作≥8小时
3、工作范围：≥100米
13 | 一线品牌电容话筒 | 1、指向性：心形20HZ-20KHZ | 4 | 套 | 1 | 200
2、典型用途：合唱.原声吉他.钢琴.打击乐
3、电容话筒：小振膜电容话筒
二、演出灯光
1 | 480光束摇头灯 | 1、光源功率：≥400W | 42 | 台 | 2 | 150
2、整灯功耗：650W-800W
3、输入电压：AC100-240V50/60HZ
4、色温：7300K-8500K
5、调焦：电子线性调焦或手动调焦，支持自动调焦
6、图案系统：固定图案盘≥12个图案盘+白光.旋转图案盘≥7个图案双向旋转抖动流水效果
7、颜色系统：≥10种颜色+白光支持半色.彩虹.CMY混色
8、频闪：支持随机.脉冲.同步等多种模式
2 | LED染色灯 | 1、光源配置：灯珠数量≥15颗单颗功率≥3W | 69 | 台 | 2 | 50
2、固定角度：15度25度45度60度等
3、色温调节：支持2500K-8500K色温切换
4、宏功能：预设≥50种颜色效果
3 | 切割灯 | 1、光源功率：≥1000W | 12 | 台 | 1 | 200
2、色温范围：2800K-8000K支持CTO线性调节
3、光束角度：3°-60°
4、调焦方式：电子调焦自动回位
4 | 聚焦面光灯 | 1、功率范围：≥350W 2、色温：支持3200K-5600K切换 | 16 | 台 | 4 | 50
3、控制方式：数字控制
4、光束角度可调
5 | 演出专业追光灯 | 1、电源: AC220V-240V/50-60Hz | 2 | 台 | 4 | 300
2、功率：≥600W
3、色温：3200K-6500 K
4、光源：LED
5、颜色：五色＋白光（红橙黄绿蓝白）
6、光圈：推杆调节光圈大小，清晰度手动调节
7、投射距离：5-120米
6 | 灯光控制台 | 1、控制能力：满足舞台灯光控制要求 | 1 | 台 | 2 | 800
2、接口扩展：提供DMX输出，支持NPU
3、兼容性：可读取并运行演出文件（showfile）
4、电源输入：AC110-240V.50/60HZ内置不间断电源（UPS）
三、LED显示屏设备
1 | LED显示屏 | 1、基础参数：每平方米的像素密度≥130点，提供清晰的效果 | 82 | 平方 | 2 | 110
2、视 角：水平视角≥160度，垂直视角≥120度，确保宽广的观看效果
3、刷新率：高刷新率能有效消除相机拍摄时的扫描线和闪烁，保证画面稳定
4、亮 度：亮度可达≥1500cd/㎡，满足演播室.舞台高环境光的要求
5、色域与灰度：支持DCl-P3广色域标准，色域覆盖率≥93%
2 | 视频处理器 |  | 3 | 台 | 2 | 200
1、图像处理：支持真4K60HZ输入输出HDR高动态范围显示，画面任意缩放，支持2K 4K 8K
2、工作模式：视频控制+光电转换双模式
3 | ‌服务器 | 1、存储能力：250G高速固态硬盘（系统盘）500G 高速固态硬盘(存储盘）以上 | 2 | 台 | 2 | 2000
2、内存大小：32G（DDR4） 以上
3、解码能力：硬解码+软件解码
4、音频输出：卡侬左右声道输入和输出
四、舞台地毯
1 | 雷亚架舞台 | 1、标准尺寸：1.22Mx1.22M或1.22Mx2.44M | 160 | 平方 | 1 | 25
2、立杆规格：管径≥50MM（工程级）壁厚≥3.0MM材质为Q235钢材或6061-T6航空级铝合金 3、承重能力：≥150公斤每平方（横向）单板承重≥200公斤
4、连接方式：插销式自锁
5、面板材质：建筑胶合板，双面防水
2 | 拉绒加厚地毯 | 1、材 质：涤纶或丙纶 2、克 重：≥700克每平方 3、厚 度：≥3毫米 | 224 | 平方 | 1 | 9
4、宽 度：常用规格2米-3米
5、颜 色：常用红色.蓝色.黑色.灰色
6、特 点：不掉毛.不起球.平整度好
五、椅子凳子
1 | 椅子 | 1、宽 度：座宽460mm 2、深 度：座深400-480mm 3、扶手高：220-250mm | 100 | 张 | 1 | 12
4、总 高：830-940mm
2 | 塑料方凳子 | 1、长：290mm | 2600 | 张 | 1 | 2
2、宽: 290mm
3、高：450-500mm