## Sheet1
电动车车棚新增智能火灾报警监控设备项目报价单
序号 | 品名 | 主要技术需求 | 单位 | 数量 | 单价（元） | 总价（元）
1 | 智能火灾报警硬盘录像机 | • 可接驳符合ONVIF、RTSP标准的众多主流厂商网络摄像机； • 支持接入H.265、Smart265、H.264、Smart264视频编码码流； • 解码性能强劲，最大支持16路1080P解码（开启解码增强模式后，最大可提升至20路1080P解码）； • 最大支持800万像素高清网络视频的预览、存储与回放； • 支持HDMI与VGA输出，HDMI最大支持4K超高清显示输出，VGA支持1080P高清显示输出； • 自带2个SATA接口，支持满配12T硬盘； • 新增NVR应用中心，支持高空抛物循迹、电瓶车进梯检测、车辆通行与通道占用等本地智能应用，丰富智能体验； • 支持NVR后智能分析，具备智能人车侦测、周界防范、目标识别、电瓶车进梯检测等多种算法，可实现普通IPC的AI赋能； • 支持接入各类渠道通用、智能、场景智能、专用IPC，实现管理、配置和智能应用呈现； • 支持全通道智能移动侦测去误报（最大支持32路）； • 针对人、车及事件类型，支持快速回放与智能检索功能，大幅提升录像回放和检索效率； • 支持云服务，通过海康互联APP可实现手机远程预览/回放/配置； • 支持通过萤石、ISUP以及GB28181协议接入平台； | 台 | 1
2 | 智能火灾报警摄像机 | 新型融合型智能摄像机，支持火焰检测，可感知火焰周围红外信号变化，并可通过视频复核。内置红外热释电火焰探测器，进一步提升火焰报警准确率。灵敏度高、安全可靠，功能强大，使用方便，外形美观。支持低码率、低延时、ROI感兴趣区域增强编码、SVC自适应编码技术。支持microSD/SDHC/SDXC卡(128 G)本地存储。支持背光补偿，自动电子快门功能，适应不同监控环境。支持3D数字降噪，支持120 dB超宽动态。支持本地报警指示灯、内置扬声器高分贝报警、支持远程消音。支持PoE供电、10 M/100 M自适应网口、IP66等级防水防尘。支持2路报警输入、2路报警输出，1路音频输入/输出，1路RS-485。支持4~20 mA电流输出接口支持报警时联动报警图片和报警录像。支持GB28181接入，支持萤石云平台、海康互联接入。支持NTP服务器测试、支持HTTPS等安全认证，支持创建证书。内置麦克风，支持语音对讲。 | 台 | 18
3 | 硬盘 | 企业级监控硬盘8T | 块 | 2
4 | 交换机 | 8口千兆交换机 | 台 | 2
5 | 网线 | 六类防水网线 | 米 | 700
6 | 电源线 | RVV2*1.5防水电源线 | 米 | 550
7 | 辅材 | 管材、水晶头、电工胶带、空开、摄像头支架等 | 批 | 1
合计（元） |  | 小写： 元 大写： 元整。
质保期
注：所有价格均用人民币表示，单位为元，精确到小数点后两位；高于预算金额的报价无效。
公司名称（公章）：
联系人：
联系电话：
年 月 日