## Sheet1
序号 | 设备名称 | 技术参数 | 预计每次 使用数量 | 单位 | 预计每年 使用次数 | 单个单次使用 单价的限价
一、音响系统设备
1 | 一线品牌主扩线阵列扬声器 | 1、低频驱动：2X12英寸钕磁差速驱动.双音圈.高频3X2英寸钕磁压缩驱动 | 8 | 只 | 4 | 250
2、额定功率:≥800W/1600W低频 连续.高频 300W连续
3、频率响应：-10dB）：46Hz-19kHz
4、覆盖角度：-6db垂直90
5、最大声压：146db
6、箱体材质：18MM/15MM.11层芬兰桦木胶合板
7、阻抗：8Ω
2 | 一线品牌左右线阵超低音扬声器 | 1、单18寸超低频扬声器，18寸低音 | 4 | 只 | 4 | 250
2、功率:不小于800W/3200W(连续/峰值)
3、阻抗：8Ω
4、频率范围:（-10dB）：35Hz-200Hz
5、最大声压级：124dB（峰值130dB）
6、箱体结构：六边锲型，18mm夹板，直射式
3 | 专业线阵吊架 | 线阵音箱配套吊架。 | 1 | 套
4 | 辅助扬声器 | 1、不小于12寸二分频全频扬声器 | 4 | 只 | 2 | 150
2、频率范围：60HZ-20KHZ 3、覆盖角度：100-70°‌‌
4、功率：（8Ω）500W-800W 5、灵敏度：97db-108db 6、最大声压级：123db-129db（峰值）‌
5 | 返听扬声器 | 1.频率范围：60HZ-20KHZ‌ | 4 | 只 | 4 | 100
2.功率：400W/800W‌
3.灵敏度：97db‌
4.频率响应：90HZ-20KHZ‌
5.覆盖角度70x70°
6.阻抗：8Ω
6 | 全数字低音炮功放 | 1、保护功能：欠压保护、延时保护、功放输出直流保护、过热保护、过载保护等 | 2 | 台 | 4 | 200
2、额定功率：2×1500W/8Ω，2×2550W/4Ω，桥接3000W
3、RMS输出电压≥112V
4、频率响应：20Hz～20kHz
5、总谐波失真：≤0.03%
6、信噪比：≥107dB
7、输入灵敏度：29/32/35dB/38dB
8、阻尼系数（8Ω200Hz以下）
7 | RCF线阵数字功放 | 1、额定功率：8Ω负载1250W/通道 | 4 | 台 | 4 | 200
2、输入灵敏度：8Ω2.5V和4Ω2.25V
3、输入阻抗：平衡15kΩ
4、总谐波失真≤0.10%
5、阻尼系数：8Ω>500:1@20HZ-1KHZ 6、转换速率：>15V/US
7、电压适应范围：AC100V～240V，50Hz/60Hz
8、信噪比：>-108db
8 | RCF返听功放 | 1、额定功率：≥2×600W/8Ω2×1000W/4Ω 2、频率响应：20Hz～20kHz | 2 | 台 | 4 | 100
3、输入灵敏度：0.775V/1V/1.4V
4、输入阻抗：平衡20kΩ
5、总谐波失真：≤0.05%
6、信噪比：≥108dB
7、保护功能：开机软启动.短路.过载.过热等多重保护
8、电压适应范围：AC100V～240V，50Hz/60Hz；
9 | 一线品牌数字调音台 | 1、输入通道：48路输入通道，25个推子/6层触摸屏 | 1 | 台 | 4 | 1000
2、输出通道：12路立体声混音输出+LR3路立体声矩阵输出，8路立体声FS引擎+专有返回
3、效果器： 仿真模拟效果器，内含对经典混响、门限混响、延时和调制器，具备专有的立体声返回
4、智能端口：通过大量96kHz和48kHz的扩展机架和舞台接口箱，扩展至48路话筒输入 5、内置驱动：可轻松实现直接至USB硬盘的96kHz多轨录音，声卡驱动或额外的手提电脑 6、自动话筒混音器:（AMM）功能，是会议、论坛讲座和电视节目的自然之选，不带来多余延迟
7、监听系统：可通过调音台的SLink端口或者一台远程连接的扩展器，控制他们自己的监听混音
8、静音编组：8 个静音编组 8 个 DCA 编组8 个立体声 FX，带专有 FX 返送
9、文件储存：每个 show 文件可储存 300 个 Scene
10、输入处理：话放、高通滤波器、门限、参量均衡器、压缩器、延时
11、输出处理：参量均衡器、图示均衡器、压缩器、延时自动话筒混音
12、幻象电源（每个输入通道）： 48V
10 | 一线品牌音频处理器 | 1、通道配置：8+8（8进8出），支持模拟/数字输入输出 |  | 台
2、声音采集率：96KHZ音色还原度高 3、主要功能：压限.参量均衡.分频.延时.增益 4、延时参数:输入1000毫秒.输出1000毫秒
5、均衡参数：参量均衡8段/输出8段 6、处理芯片：采用ADI段四代SHARC处理器
11 | 一线品牌无线麦克风 | 1、技术参数：频响20HZ-20KHZ频率范围,安全传输的AES256位加密，超过120db | 14 | 套 | 4 | 100
2、射频功率：1/10MW可选射频输出功率，安装2节AA碱性电池，连续工作9小时
3、工作范围：100米（330英尺），视线工作范围
4、输出阻抗：XLR连接器200Ω
5、灵敏度：-105db.12DBSINAD
12 | 一线品牌无线耳麦 | 1、技术参数：频响20HZ-20KHZ频率范围,安全传输的AES256位加密，超过120db | 8 | 套 | 4 | 100
2、射频功率：1/10MW可选射频输出功率，安装2节AA碱性电池，连续工作9小时
3、工作范围：100米（330英尺），视线工作范围
4、输出阻抗：XLR连接器200Ω
5、灵敏度：-105db.12DBSINAD
13 | 一线品牌电容话筒 | 1、指向性：心形20HZ-20KHZ | 4 | 套 | 1 | 200
2、典型用途：合唱.原声吉他.钢琴.打击乐
3、电容话筒：小振膜电容话筒
二、演出灯光
1 | 480光束摇头灯 | 1、光源功率：480W（主流采用欧司朗461W或USHIOPR480光源） | 42 | 台 | 2 | 150
2、整灯功耗：650W-800W
3、输入电压：AC100-240V50/60HZ
4、色温：7300K-8500K（高色温.白光偏冷）
5、光束角度：0.8度-5（纯光束型）
6、调焦：电子线性调焦或手动调焦，支持自动调焦
7、图案系统：固定图案盘12-19个图案盘+白光.旋转图案盘7-8个图案双向旋转抖动流水效果
8、颜色系统：11-15种颜色+白光支持半色.彩虹.CMY混色
9、棱镜：8棱镜16棱镜可叠加使用等特殊效果
10、频闪：0.5-20次/秒支持随机.脉冲.同步等多种模式
11、通道控制：13CH-35CH
12、控制协议：DMX512支持RDM（远程设备管理）
13、扫描角度：水平540度.垂直270度.支持自动回位纠正
2 | LED染色灯 | 1、光源配置：灯珠数量19-54颗单颗功率3W-40W | 69 | 台 | 2 | 50
2、固定角度：15度25度45度60度等
3、通道数：8/-17通道至169通道
4、调光精度：65536级（16bit）线性调光
5、频闪速度：1-25hz 6、扫描角度：水平540垂直240°-270°
7、室温调节：支持2500K-8500K线性CTO色温切换
8、宏功能：预设64-65种颜色效果
3 | 切割灯 | 1、光源功率：1200W-1500W | 12 | 台 | 1 | 200
2、光通量范围：19.200lm至55.000lm(高亮/高显模式可切换）
3、色温范围：2800K-8000K支持CTO线性调节
4、光束角度：3.8°-60°
5、调焦方式：电子调焦自动回位
6、图案系统：固定图案盘7-16个图案+白光
7、控制协议：dmx512
4 | 聚焦面光灯 | 1、功率范围：400W-500W高功率 2、色温：支持3200K5600K双档切换 | 16 | 台 | 4 | 50
3、控制方式：DMX512数字控制
4、光束角度15°-72°可调，支持4倍电动线性变焦
5 | 演出专业追光灯 | 1、电源: AC220V-240V/50-60Hz | 2 | 台 | 4 | 300
2、功率：650W
3、色温：3200K/4500K/6500 K
4、光源：LED 550W 灯珠采用进口芯片寿命达50000小时
5、一键控制开灭泡,断电重启时,建议间隔10秒以上
6、颜色：五色＋白光（红橙黄绿蓝白）
7、光圈：推杆调节光圈大小，清晰度手动调节
8、频闪：1-11次/秒
9、投射距离：5-50米/5-120米
6 | 灯光控制台 | 1、控制能力：支持65.536个参数（最多256条DMX线路） | 1 | 台 | 2 | 800
2、接口扩展：提供8路DMX输出，配备一个以太网接口4个USB2.0接口，支持NPU 3、硬件配置：内置7英寸触摸屏
4、兼容性：可读取并运行演出文件（showfile）
5、其他特性：可扩展多达60个程序执行推杆，实现无限的翻页操作，支持媒体数字灯的控制
6、电源输入：AC110-240V.50/60HZ内置不间断电源（UPS）
三、LED显示屏设备
1 | LED显示屏 | 1、基础参数：像素点中心间距为2.604毫米，每平方米的像素密度约为147.456点，提供清晰的效果 | 82 | 平方 | 2 | 110
2、基本配置：采用2121灯珠和1R1G1B（一红一绿一蓝）的像素配置
3、视 角：水平视角160度，垂直视角120度，确保宽广的观看效果
4、刷新率：高刷新率7860HZ能有效消除相机拍摄时的扫描线和闪烁，保证画面稳定
5、亮 度：亮度可达1500-2000cd/㎡，满足演播室.舞台高环境光的要求
6、色域与灰度：支持DCl-P3广色域标准，色域覆盖率可大于99%同时灰度等级可达16BlT呈现细腻色彩 7、扫描方式：16扫带来更高的亮度和刷新率
8、箱 体：压铸铝箱体500cmx500cm或500cmx1000cm
2 | 视频处理器 | 1、带载能力：高达1040万像素，最宽支持16384像素，最高支持8192像素 2、输入接口：DP1.2x1，HDM2.0x1，DVIx4（支持4路DVI拼接为一路2K.4K.8K输入源） | 3 | 台 | 2 | 200
3、输出接口：16路千兆网口和4路10G光纤口
4、图像处理：支持真4K60HZ输入输出HDR高动态范围显示，画面任意缩放，支持2K 4K 8K
5、工作模式：视频控制+光电转换双模式
3 | ‌服务器 | 1、存储能力：250G高速固态硬盘（系统盘）500G 高速固态硬盘(存储盘）以上 | 2 | 台 | 2 | 2000
2、内存大小：32G（DDR4） 以上
3、带载能力：总带载5304万，单口带载884万以上
4、输出规格：最大6路4K输出或者24路2K输出
5、输入规格：最大支持4路4K 30HZ输入
6、解码能力：硬解码+软件解码
7、音频输出：卡侬左右声道输入和输出
8、播控软件：KomPassFX3Pro+授权锁
四、舞台地毯
1 | 雷亚架舞台 | 1、标准尺寸：1.22Mx1.22M或1.22Mx2.44M | 160 | 平方 | 1 | 25
2、立杆规格：管径50MM（工程级）壁厚3.0MM材质为Q235钢材或6061-T6航空级铝合金 3、承重能力：150公斤每平方（横向）单板承重200-500公斤
4、高度调节：0.6-0.85M或0.8-1.05M
5、连接方式：插销式自锁
6、面板材质：18MM厚建筑胶合板，双面防水
2 | 拉绒加厚地毯 | 1、材 质：涤纶或丙纶 2、克 重：700-800克每平方 3、厚 度：3-7毫米 | 224 | 平方 | 1 | 9
4、宽 度：常用规格2米-3米
5、颜 色：常用红色.蓝色.黑色.灰色
6、特 点：不掉毛.不起球.平整度好
五、椅子凳子
1 | 椅子 | 1、宽 度：座宽460mm 2、深 度：座深400-480mm 3、扶手高：220-250mm | 100 | 张 | 1 | 12
4、总 高：830-940mm
2 | 塑料方凳子 | 1、长：290mm | 2600 | 张 | 1 | 2
2、宽: 290mm
3、高：450-500mm