## Sheet1
西园得英楼主楼1-8层维修出新项目预算清单
序号 | 项目名称 | 工作内容 | 单位 | 工程量 | 单价(元） | 合价（元） | 备注
一、二层出新项目（出新范围：一、二层门厅及走道公区，包括201-204共计3小间2大间）
1 | 拆除及清运 | 1、室内及公共部位的原机电学校宣传标语标牌拆除并清运 2、室内装饰、家具、杂物及垃圾清理并外运，运距、弃置点投标人自行考虑 3、投标人现场自行勘察，对实施难度综合考虑，此报价为包死价，结算时不调整 4、204西侧走道开门洞 | 项 | 1 |  |  | 203室内物品较多
2 | 窗帘 | 1、布艺窗帘(办公室靠室外的一侧的窗子安装） | ㎡ | 99 |  |  | 系数1.5
3 | (房间)涂料出新 | 1、室内原墙面及顶面需出新处乳胶漆和局部起鼓抹灰层铲除 2、原墙面及顶面局部不平整处腻子找平 3、喷刷乳胶漆2遍 | ㎡ | 450
4 | (公区)涂料出新 | 1、门厅、过道原墙需出新处乳胶漆和局部起鼓抹灰层及油漆墙裙铲除 2、原墙面局部不平整处腻子找平 3、喷刷乳胶漆2遍 | ㎡ | 1752 |  |  | 1楼832/2楼920
5 | 线路改造 | 1、将缺少的插座面板补齐、线槽整理（其中电源线路裸线的应补上线槽） 2、开槽布线 | 项 | 2
6 | 日光灯 | 旧日光灯拆除、吊顶上新装一个 | 套 | 1 |  |  | 201
7 | 日光灯管 | 1、室内原日光灯管更换含灯内线路改造 2、1.2米长 、T8(32W) | 根 | 25
8 | 日光灯管 | 1、过道吊顶日光灯管更换 2、0.6米长、T8（10W） | 根 | 82
9 | 筒灯 | 筒灯维修 | 个 | 20
10 | 脚线修补 |  | 项 | 2
11 | 门锁更换 |  | 套 | 2
12 | 锁芯更换 | 防盗门锁芯 | 个 | 6
13 | 玻璃 | 1、防盗门的门头玻璃及视窗玻璃 | 块 | 3
14 | 小便斗感应器 | 小便斗感应器维修、满足正常使用 | 套 | 8
15 | 隔断门修整 | 1、卫生间隔断门锁及铰链修整 | 套 | 16
16 | 隔墙 | 1、轻钢龙骨石膏板隔墙（双面内含隔音棉） | ㎡ | 14.784 |  |  | 204
17 | 钢质门 | 高度及式样同现场 | 套 | 1 |  |  | 204分两间
18 | 吊顶修补 | 1、过道石膏板吊顶破损处修补 2、室内局部损坏的矿棉板吊顶板子更换 | 项 | 2
19 | 系统调试 | 1、电路检查调试 2、所出新的区域及卫生间的线路有问题需要进行维修必要时重新放线（含电箱元器件坏的进行更换） 3、确保所出新的区域及卫生间的灯具、插座、小便斗感应器的通电满足正常使用 | 项 | 2
20 | 保洁 | 室内保洁含门窗 | ㎡ | 1600
小计
四层出新项目（出新范围：公共区域）
1 | 日光灯管 | 1、过道吊顶日光灯管更换 2、0.6米长、T8（10W） | 根 | 46
2 | 筒灯 | 筒灯维修 | 个 | 5
3 | 小便斗感应器 | 小便斗感应器维修、满足正常使用 | 套 | 6
4 | 隔断门修整 | 1、卫生间隔断门锁及铰链修整 | 套 | 10
5 | 吊顶修补及补涂料 | 过道石膏板吊顶破损处修补 | 项 | 1
6 | 门框固定 | 卫生间门拆除后重新加固恢复 | 樘 | 1
7 | 系统调试 | 1、电路检查调试 2、所出新的区域及卫生间的线路有问题需要进行维修必要时重新放线（含电箱元器件坏的进行更换） 3、确保所出新的区域及卫生间的灯具、插座、小便斗感应器的通电满足正常使用 | 项 | 1
8 | 保洁 | 室内保洁含门窗 | ㎡ | 300
小计
五层出新项目（出新范围:公共区域）
1 | 吊顶修补及补涂料 | 过道石膏板吊顶破损处修补 | 项 | 1
2 | 日光灯管 | 1、过道吊顶日光灯管更换 2、0.6米长、T8（10W） | 根 | 46
3 | 筒灯 | 筒灯维修 | 个 | 10
4 | 锁芯更换 | 防盗门锁芯 | 个 | 1
5 | 玻璃 | 1、防盗门的门头玻璃及视窗玻璃 | 块 | 3
6 | 吸顶灯 | 卫生间吸顶灯 | 盏 | 6
7 | 水龙头 |  | 个 | 3
8 | 小便斗感应器 |  | 套 | 6
9 | 隔断门修整 | 1、卫生间隔断门锁及铰链修整 | 套 | 13
10 | 系统调试 | 1、电路检查调试 2、所出新的区域及卫生间的线路有问题需要进行维修必要时重新放线（含电箱元器件坏的进行更换） 3、确保所出新的区域及卫生间的灯具、插座、小便斗感应器的通电满足正常使用 | 项 | 1
11 | 保洁 | 室内保洁含门窗 | ㎡ | 300
小计
六层出新项目（出新范围：605-610和619-622及公共区域）
1 | 拆除 | 1、室内及公共部位的原机电学校宣传标语标牌拆除并清运 2、室内装饰、家具、杂物及垃圾清理并外运，运距、弃置点投标人自行考虑 3、投标人现场自行勘察，对实施难度综合考虑，此报价为包死价，结算时不调整 | 项 | 1
2 | 窗帘 | 1、布艺窗帘(办公室靠室外的一侧的窗子安装） | m | 181 |  |  | 系数1.5
3 | 涂料出新 | 1、室内原墙面需出新处乳胶漆和局部起鼓抹灰层铲除 2、原墙面局部不平整处腻子找平 3、喷刷乳胶漆2遍 | ㎡ | 710
4 | 线路改造 | 1、将缺少的插座面板补齐、线槽整理（其中电源线路裸线的应补上线槽） | 项 | 1
5 | 日光灯管 | 1、室内原日光灯管更换含灯内线路改造 2、1.2米长 、T8(32W) | 根 | 50
6 | 日光灯管 | 1、过道吊顶日光灯管更换 2、0.6米长、T8（10W） | 根 | 46
7 | 筒灯 | 筒灯维修 | 个 | 10
8 | 脚线修补 |  | 项 | 1
9 | 门锁更换 |  | 套 | 1
10 | 锁芯更换 | 防盗门锁芯 | 个 | 8
11 | 玻璃 | 1、防盗门的门头玻璃及视窗玻璃 | 块 | 3
12 | 小便斗感应器 | 小便斗感应器维修、满足正常使用 | 套 | 6
13 | 隔断门修整 | 1、卫生间隔断门锁及铰链修整 | 套 | 13
14 | 墙砖修补 | 1、600*1200墙砖修补（含瓷砖加工及结构胶） | 块 | 3
15 | 吊顶修补及补涂料 | 过道石膏板吊顶破损处修补 | 项 | 1
16 | 系统调试 | 1、电路检查调试 2、所出新的区域及卫生间的线路有问题需要进行维修必要时重新放线（含电箱元器件坏的进行更换） 3、确保所出新的区域及卫生间的灯具、插座、小便斗感应器的通电满足正常使用 | 项 | 1
17 | 保洁 | 室内保洁含门窗 | ㎡ | 500
小计
七层出新项目（出新范围：所有办公室及公共区域除711和722）
1 | 拆除 | 1、室内及公共部位的原机电学校宣传标语标牌拆除并清运 2、室内装饰、家具、杂物及垃圾清理并外运，运距、弃置点投标人自行考虑（含701北侧新开门洞） 3、投标人现场自行勘察，对实施难度综合考虑，此报价为包死价，结算时不调整 | 项 | 1
2 | 窗帘 | 1、布艺窗帘(办公室靠室外的一侧的窗子安装） | ㎡ | 500 |  |  | 系数1.5
3 | 涂料出新 | 1、室内原墙面需出新处乳胶漆和局部起鼓抹灰层铲除 2、原墙面局部不平整处腻子找平 3、喷刷乳胶漆2遍 | ㎡ | 960
4 | 吊顶修补及补涂料 | 过道石膏板吊顶破损处修补 | 项 | 1
5 | 线路改造 | 1、将缺少的插座面板补齐、线槽整理（其中电源线路裸线的应补上线槽） | 项 | 1
6 | 日光灯管 | 1、室内原日光灯管更换含灯内线路改造 2、1.2米长 、T8(32W) | 根 | 126
7 | 日光灯管 | 1、过道吊顶日光灯管更换 2、0.6米长、T8（10W） | 根 | 46
8 | 筒灯 | 筒灯维修 | 个 | 10
9 | 脚线修补 |  | 项 | 1
10 | 门锁更换 |  | 套 | 5
11 | 锁芯更换 | 防盗门锁芯 | 个 | 25
12 | 玻璃 | 1、防盗门的门头玻璃及视窗玻璃 | 块 | 3
13 | 小便斗感应器 | 小便斗感应器维修、满足正常使用 | 套 | 3
14 | 隔断门修整 | 1、卫生间隔断门锁及铰链修整 | 套 | 8
15 | 吊顶修补 | 1、过道石膏板吊顶破损处修补 2、室内局部损坏的石膏板及矿棉板吊顶维修 | 项 | 1
16 | 钢质门 | 高度及式样同现场 | 套 | 2
17 | 封门洞 | 1、轻砌块封堵（两侧粉刷） | 项 | 1 |  |  | 701
18 | 系统调试 | 1、电路检查调试 2、所出新的区域及卫生间的线路有问题需要进行维修必要时重新放线（含电箱元器件坏的进行更换） 3、确保所出新的区域及卫生间的灯具、插座、小便斗感应器的通电满足正常使用 | 项 | 1
19 | 保洁 | 室内保洁含门窗 | ㎡ | 950
小计
八层出新项目（出新范围：801-806办公室及公共区域）
1 | 拆除 | 1、室内及公共部位的原机电学校宣传标语标牌拆除并清运 2、室内装饰、家具、杂物及垃圾清理并外运，运距、弃置点投标人自行考虑 3、投标人现场自行勘察，对实施难度综合考虑，此报价为包死价，结算时不调整 | 项 | 1
2 | 窗帘 | 1、布艺窗帘(办公室靠室外的一侧的窗子安装） | ㎡ | 99 |  |  | 系数1.5
3 | 涂料出新 | 1、室内原墙面需出新处乳胶漆和局部起鼓抹灰层铲除 2、原墙面局部不平整处腻子找平 3、喷刷乳胶漆2遍 | ㎡ | 390
4 | 吊顶修补及补涂料 | 过道石膏板吊顶破损处修补 | 项 | 1
5 | 线路改造 | 1、将缺少的插座面板补齐、线槽整理（其中电源线路裸线的应补上线槽） | 项 | 1
6 | 日光灯管 | 1、室内原日光灯管更换含灯内线路改造 2、1.2米长 、T8(32W) | 根 | 24
7 | 日光灯管 | 1、过道吊顶日光灯管更换 2、0.6米长、T8（10W） | 根 | 46
8 | 脚线修补 |  | 项 | 1
9 | 门锁更换 |  | 套 | 2
10 | 锁芯更换 | 防盗门锁芯 | 个 | 6
11 | 玻璃 | 1、防盗门的门头玻璃及视窗玻璃 | 块 | 3
12 | 小便斗感应器 | 小便斗感应器维修、满足正常使用 | 套 | 3
13 | 隔断门修整 | 1、卫生间隔断门锁及铰链修整 | 套 | 8
14 | 钢质门 | 1、高度及式样同现场 2、原门拆除并清运 | 樘 | 2
15 | 系统调试 | 1、电路检查调试 2、所出新的区域及卫生间的线路有问题需要进行维修必要时重新放线（含电箱元器件坏的进行更换） 3、确保所出新的区域及卫生间的灯具、插座、小便斗感应器的通电满足正常使用 | 项 | 1
16 | 保洁 | 室内保洁含门窗 | ㎡ | 1100
小计
其他项目
1 | 吸顶灯 | 1、吸顶灯（φ34cm） 2、三个楼梯间及卫生间的吸顶灯更换 | 项 | 1
2 | 灯具维修 | 1、过道、电梯厅及室内筒灯维修（尺寸及大小同现场） 2、投标人现场自行勘察，对实施难度综合考虑，此报价为包死价，结算时不调整 | 项 | 1
3 | 开关 | 楼梯间开关 | 个 | 30
4 | 涂料出新 | 1、一楼及二楼大厅顶面 (含一楼通道楼零星找补) 2、一楼和二楼过道顶面需出新处乳胶漆和局部起鼓抹灰层及油漆墙裙铲除 3、原墙面局部不平整处腻子找平 4、喷刷乳胶漆2遍 | ㎡ | 985
5 | 管道油漆 | 1、每层通道消防管道油漆出新（红色） | 根 | 12
6 | 脚手架 |  | 项 | 1
小计
全费用合计