## Sheet1
报价单
序号 | 品名 | 主要技术需求 | 单位 | 数量 | 单价（元） | 总价（元）
1 | 二氧化碳减压阀 | 1. 使用温度范围：-20±10°C 至 60±10°C 2. 材质：黄铜 3. 输入压力：25MPa；输出压力：0.25MPa 4. 接口规格：二氧化碳钢瓶专用接口G5/8 5. 出口规格：接口通用的螺纹为M16X1.5，接内径8毫米软管 | 套 | 2
2 | 细胞房用O₂报警器 | 1.提供安装。 ★2. 固定挂壁式，免布线，插电即用，24小时连续监测。 3. 量程：0-30%VOL 4. 分辨率：0.1%VOL 5. 工作温度：-10～50°C 6. 压力范围：90～110KPa 7. 响应时间：T90≤30s 持续值≤10s 8. 使用寿命：≥3年 9. 报警值可设定。 10. 报警方式：显示+声光报警 11. 稳定性和重复性好 | 套 | 6
3 | 组合式冲淋洗眼器 | 1. 提供安装。 ★2. 满足现行国标要求，同时解决4楼及以上水压低、水质洁净度不达标的问题。 3. 材质：304不锈钢 4. 采用“插入式”快接方式安装 5. 使用功能：喷淋 + 洗眼（可同时使用，也可分开使用） 6. 使用环境温度：-10±5℃～ 40±5℃ 7. 洗眼盆：聚水集中，防止飞溅 8. 防尘盖：主体一体式设计 9. 洗眼喷头间距：170mm 10. 集水槽尺寸：长 × 宽 × 高 =720x720x150mm（公差：±15mm） 11. 进水口设置维修应急阀门和过滤器 | 套 | 3
4 | 台式移动双口洗眼器 | 1. 提供实验室水池处开孔安装。 ★2. 满足现行国标要求，同时解决4楼及以上水压低、水质洁净度不达标的问题。 3. 材质:加厚铜质 4. 壳体材质:ABS(可拆卸) 5. 使用功能:洗眼/脸 6. 开关:具有自锁功能，开关灵活方便 7. 洗眼喷头:软性橡胶，出水经缓压处理呈泡沫状水柱，避免对患处二次伤害 8. 防尘盖:PP材质，使用时自动被水冲开。 9. 软管:长度≥1500mm，软性PVC管外覆不锈钢，外层包覆PE管，有效防止生锈、渗漏 10. 工作压力:0.2～0.4Mpa 11. 洗眼水流量:≥1.5L/min | 台 | 6
5 | 生物医学实验室急救药箱增补包 | 名 称 数 量 1 碘伏消毒液 40支 2 酒精卫生湿巾 2片 3 医用酒精棉片 20片 4 医用脱脂棉球(5g/袋) 1袋 5 双氧水 1瓶 6 碘伏棉球 1瓶 7 酒精棉球 1瓶 8 创口贴 40片 9 医用弹性绷带 3卷 10 医用纱布块(小号) 5片 11 三角绷带 1包 12 医用透气胶带 2卷 13 医用敷贴(小号) 5片 14 卡扣式止血带 1个 15 弹力帽 1个 16 自粘弹性绷带 1卷 17 止血海绵 1包 18 瞬冷冰袋 1袋 19 医用烧伤敷料(烫伤膏) 1支 20 呼吸面罩 1个 21 一次性使用医用橡胶检查手套 2副 22 束口袋（可背式） 1个 23 配置清单 1张 | 套 | 8
6 | 防护服(含鞋帽) | 1. 规格型号：3XL 2. 包含：防护服、防护帽、防护鞋套一体配套 | 套 | 5
7 | 防护靴 | 1. 规格分布：42 码 2 双、43 码 2 双、44 码 2 双 2. 材质：符合实验室安全防护要求 | 双 | 6
8 | 防护眼镜 | 1. 材质：聚碳酸酯 2. 防护性能：内外防雾、防酸碱、防腐蚀、抗冲击 | 副 | 5
9 | N95口罩 | 1. 包装方式：独立包装 2. 防护等级：N95 及以上 | 个 | 100
合计（元） |  | 小写： 元 大写： 元整。
质保期
注：所有价格均用人民币表示，单位为元，精确到小数点后两位；高于预算金额的报价无效。
公司名称（公章）：
联系人：
联系电话：
年 月 日